## Stationär fuktfördelning
Glaserberäkning |  | Baserat på ett Excel-verktyg från Peter Brander/2011-10-10_L-O Nilsson | [7 empty] | Temp | RF (%) |  | V (g/m3) |  | T < 0°C | T > 0°C
Konstruktion: |  | moistenginst ab |  |  | www.moistenginst.se |  |  |  | Ute | -8.6 | 98 |  | 2.2996 | a= | 23.077 | 20.11
Ort: |  |  |  | Bara blå celler får ändras! |  |  |  |  | Vtillskott |  |  |  | 3.5847 | b= | 5872 | 5061
Månad: | [8 empty] | Inne | 20 | 34 |  | 5.8843
| Materialskikt Peter Bs verktyg | d [mm] | l [W/m°C] | R=d/l [m2°C/W] | DT [°C] | T [°C] | vs [g/m3] | dv x 10-6 [m²/s] | Zv x 103 [s/m] | Dv [g/m3] | v [g/m3] | RF [%] | Anm.
| UTE |  |  |  |  | -8.6 | 2.4149 |  |  |  | 2.2996 | 98
| Rsu |  |  | 0.04 | 0.32968 |  |  |  | 0.06 | 0.0017137
[6 empty] | -8.2703 | 2.4825 |  |  |  | 2.2996 | 92.6326
| betong | 120 | 0.6 | 0.2 | 1.6484 |  |  | 130 | 0.92308 | 0.026364
[6 empty] | -6.6219 | 2.8473 |  |  |  | 2.326 | 81.691
| lösull | 100 | 0.04 | 2.5 | 20.6052 |  |  | 24 | 4.1667 | 0.119
[6 empty] | 13.9833 | 11.997 |  |  |  | 2.445 | 20.3802
| tegel | 120 | 0.6 | 0.2 | 1.6484 |  |  | 3 | 40 | 1.1424
[6 empty] | 15.6317 | 13.2667 |  |  |  | 3.5875 | 27.041
| tegel | 120 | 0.6 | 0.2 | 1.6484 |  |  | 3 | 40 | 1.1424
[6 empty] | 17.2801 | 14.6541 |  |  |  | 4.7299 | 32.2769
| tegel | 120 | 0.6 | 0.2 | 1.6484 |  |  | 3 | 40 | 1.1424
[6 empty] | 18.9285 | 16.1684 |  |  |  | 5.8723 | 36.3198
I ej använda skikt |  | 0 | 0.6 | 0 | 0 |  |  | 3 | 0 | 0
sätts tjockleken | [5 empty] | 18.9285 | 16.1684 |  |  |  | 5.8723 | 36.3198
till noll! |  | 0 | 0.6 | 0 | 0 |  |  | 3 | 0 | 0
[6 empty] | 18.9285 | 16.1684 |  |  |  | 5.8723 | 36.3198
|  | 0 | 0.6 | 0 | 0 |  |  | 3 | 0 | 0
[6 empty] | 18.9285 | 16.1684 |  |  |  | 5.8723 | 36.3198
|  | 0 | 0 | 0 | 0 |  |  | 1 | 0 | 0
[6 empty] | 18.9285 | 16.1684 |  |  |  | 5.8723 | 36.3198
| Färg | 0 | 0 | 0 | 0 |  |  | 0.0008 | 0 | 0
[6 empty] | 18.9285 | 16.1684 |  |  |  | 5.8723 | 36.3198
| Rsi |  |  | 0.13 | 1.0715 |  |  |  | 0.36 | 0.010282
| INNE |  |  |  |  | 20 | 17.2255 |  |  |  | 5.8843 | 34
| S | 580 | S | 3.47 | 28.6 |  |  | S | 125.5097 | 3.5847 |  |  | Om Kondens:
Ånghalterna och RF stämmer inte!
Korrigerade för kondens (dvs v=vs där kondens)
[14 empty] | x | T | v | RF | Vertikala linjer:
[14 empty] | -20 | -8.6 | 2.2996 | 98 | 0 | 0.01
[14 empty] | 0 | -8.2703 | 2.2996 | 92.6326 | -20 | 100
[14 empty] | 120 | -6.6219 | 2.326 | 81.691 | 120 | 120.01
[14 empty] | 220 | 13.9833 | 2.445 | 20.3802 | 220 | 220.01
[14 empty] | 340 | 15.6317 | 3.5875 | 27.041 | 340 | 340.01
[14 empty] | 460 | 17.2801 | 4.7299 | 32.2769 | 460 | 460.01
[14 empty] | 580 | 18.9285 | 5.8723 | 36.3198 | 580 | 580.01
[14 empty] | 580 | 18.9285 | 5.8723 | 36.3198 | 580 | 580.01
[14 empty] | 580 | 18.9285 | 5.8723 | 36.3198
[14 empty] | 580 | 18.9285 | 5.8723 | 36.3198
[14 empty] | 580 | 18.9285 | 5.8723 | 36.3198
[14 empty] | 580 | 18.9285 | 5.8723 | 36.3198
[14 empty] | 600 | 20 | 5.8843 | 34